## 区分一覧
2023.12月
一般社団法人 日本ゴム工業会
『目的別・用途別省エネルギー改善事例集』
省エネルギー対策の区分一覧
※２０２２年度に実施された省エネルギー対策 （生産設備等による省エネルギー対策を含む）
↓区分記号「１Ａ」、「１Ｂ」…から、各事例へジャンプします。
| 手段・目的 | 仕様の変更 | 運転の改善 | 保全・保守 | エネルギー転換・ その他
用途
１． | 空調 | １Ａ | １Ｂ | １Ｃ | １Ｄ
２． | 生産機械 | ２Ａ | ２Ｂ | ２Ｃ | ２Ｄ
３． | ユーティリティー | ３Ａ | ３Ｂ | ３Ｃ | ３Ｄ
４． | 照明 | ４Ａ | ４Ｂ | ４Ｃ | ４Ｄ
| 106 |  |  |  | ※１Ｄ、４Ｃ、４Ｄ は該当なし。

## １Ａ
一覧に戻る |  | 『目的別・用途別省エネルギー改善事例集』＜２０２２年度＞ ／日本ゴム工業会
１Ａ | 空調／仕様の変更
区分 | 実 施 内 容
１Ａ | 1 | 空調機を省エネ機器に更新
１Ａ | 2 | 高効率設備の導入 （高効率の空調機を採用する）
１Ａ | 3 | 高速シャッター設置による空調負荷の低減
１Ａ | 4 | 技術棟の空調を更新
１Ａ | 5 | 空調を老朽化で更新
１Ａ | 6 | 空調設備の更新
１Ａ | 7 | 空調機の更新 （省エネタイプ）
１Ａ | 8 | エアコンの更新
１Ａ | 9 | 設置後２０年を経過した空調機を高効率省エネタイプの空調機へ順次更新をおこなう。 （事務所など３基更新）
9
6

## １Ｂ
一覧に戻る |  | 『目的別・用途別省エネルギー改善事例集』＜２０２２年度＞ ／日本ゴム工業会
１Ｂ | 空調／運転の改善
区分 | 実 施 内 容
１Ｂ | 1 | 空調の管理・運用を改善
１Ｂ | 2 | 冬季のシャッター閉め切り運用
１Ｂ | 3 | 空調機器の使用量を低減
１Ｂ | 4 | 空調の休日ＯＦＦ
１Ｂ | 5 | 全熱交換器ユニット導入による、空調機の負荷軽減。 各工場で、空調機会の多い事務所と 食堂に設置。 ～空調機を運転しながら窓やドアを開けて換気していたため空調機の負荷が増えたので導入。 ドアや窓を閉めたまま換気が出来て、空調機の負荷を下げられる。
5
7

## １C
一覧に戻る |  | 『目的別・用途別省エネルギー改善事例集』＜２０２２年度＞ ／日本ゴム工業会
１Ｃ | 空調／保全・保守
区分 | 実 施 内 容
１Ｃ | 1 | 空調室の断熱施工
１Ｃ | 2 | 制御盤クーラーを更新
１Ｃ | 3 | エアコンの室外機で熱交換フィンを洗浄
3
8

## ２Ａ
一覧に戻る |  | 『目的別・用途別省エネルギー改善事例集』＜２０２２年度＞ ／日本ゴム工業会
２Ａ | 生産機械／仕様の変更
区分 | 実 施 内 容
２Ａ | 1 | 高効率機器の導入
２Ａ | 2 | ポンプ、ファンのインバーター化、適正容量化 （送水ポンプ、温調ポンプ、モーター冷却ファン等）
２Ａ | 3 | 高効率設備の導入 （高効率モーターを採用する）
２Ａ | 4 | エアーシリンダーの電動化、油圧化
２Ａ | 5 | 高効率モーターの使用、化成処理の効率化
２Ａ | 6 | チラー設備の更新ほか
２Ａ | 7 | 高効率モーターへの更新
２Ａ | 8 | 素材リファイナーロールのモーターを、高効率モーターに置き換えた。
２Ａ | 9 | 製造工程中の冷却設備の入れ替えによる、使用電力量の削減
9
9

## ２Ｂ
一覧に戻る |  | 『目的別・用途別省エネルギー改善事例集』＜２０２２年度＞ ／日本ゴム工業会
２Ｂ | 生産機械／運転の改善
区分 | 実 施 内 容
２Ｂ | 1 | 生産設備の効率化
２Ｂ | 2 | 設備の元電源の休日ＯＦＦ
２Ｂ | 3 | 不要時に、射出成形機の油圧ポンプ停止、ほか
２Ｂ | 4 | コンプレッサーのアンロード圧力変更
２Ｂ | 5 | 生産設備で段取り時間の短縮活動
5
10

## ２Ｃ
一覧に戻る |  | 『目的別・用途別省エネルギー改善事例集』＜２０２２年度＞ ／日本ゴム工業会
２Ｃ | 生産機械／保全・保守
区分 | 実 施 内 容
２Ｃ | 1 | 加硫機の保温・放熱対策
２Ｃ | 2 | 生産設備の漏れ補修
２Ｃ | 3 | 蒸気使用の効率化 （保温強化、バルブ・トラップの保守等）
２Ｃ | 4 | 蒸気・エアー・N２ガス漏れ低減・整備活動 （漏れ点検による計画的な修理・蒸気配管の見直し）
２Ｃ | 5 | エアー漏れ修理、ほか
２Ｃ | 6 | スチームトラップの改善
２Ｃ | 7 | 蒸気配管の保温・保守および熱放散ロスの低減
7
11

## ２Ｄ
一覧に戻る |  | 『目的別・用途別省エネルギー改善事例集』＜２０２２年度＞ ／日本ゴム工業会
２Ｄ | 生産機械／エネルギー転換・その他
区分 | 実 施 内 容
２Ｄ | 1 | 生産拠点の集約による生産合理化
２Ｄ | 2 | 蒸気加熱のヒートポンプ化
２Ｄ | 3 | ポリマー加温庫のエネルギー転換
２Ｄ | 4 | 蒸気使用窯の廃止
4
12

## ３Ａ
一覧に戻る |  | 『目的別・用途別省エネルギー改善事例集』＜２０２２年度＞ ／日本ゴム工業会
３Ａ | ユーティリティー／仕様の変更
区分 | 実 施 内 容
３Ａ | 1 | ユーティリティー機器の更新
３Ａ | 2 | 高効率設備の導入 （高効率のポンプ、トランス、温調設備を採用する）
３Ａ | 3 | 高効率高圧機、コンプレッサーの更新
３Ａ | 4 | コンプレッサーの更新
３Ａ | 5 | 排水処理ばっ気エアーのブロワー化
３Ａ | 6 | 工場 熱回収コンプレッサーの導入１台 2022年4月-2023年3月 ～温水として熱回収。ボイラー給水利用によるボイラー燃料の削減
３Ａ | 7 | 省エネ対応のコンプレッサーへ更新、ほか
３Ａ | 8 | コンプレッサーの更新
３Ａ | 9 | ボイラー室 トップランナートランスへの更新による電力量の省エネ （通年継続テーマ）
9
13

## ３Ｂ
一覧に戻る |  | 『目的別・用途別省エネルギー改善事例集』＜２０２２年度＞ ／日本ゴム工業会
３Ｂ | ユーティリティー／運転の改善
区分 | 実 施 内 容
３Ｂ | 1 | ユーティリティー機器の制御変更、改造
３Ｂ | 2 | 工場エアー、蒸気の休日ＯＦＦ
３Ｂ | 3 | 蒸気ドレン排熱の回収装置
３Ｂ | 4 | ユーティリティー設備のエネルギー見える化
３Ｂ | 5 | モジュールケース洗浄機の温水設定調整による省エネ
３Ｂ | 6 | 蒸気送気の開始時間の見直し
３Ｂ | 7 | 工場エアー送気の開始時間の見直し
３Ｂ | 8 | 生産停止ラインのボイラー蒸気の送気を、系統バルブ毎に停止
8
14

## ３Ｃ
一覧に戻る |  | 『目的別・用途別省エネルギー改善事例集』＜２０２２年度＞ ／日本ゴム工業会
３Ｃ | ユーティリティー／保全・保守
区分 | 実 施 内 容
３Ｃ | 1 | 蒸気配管の保温・放熱対策
３Ｃ | 2 | 配管系統の変更
３Ｃ | 3 | 日々改善、エネルギー見える化
３Ｃ | 4 | エアーコンプレッサーの更新１台
３Ｃ | 5 | 変圧器の更新１台
３Ｃ | 6 | 蒸気配管、加熱機器の保温・蒸気漏れ改修
３Ｃ | 7 | エアー漏れ点検増によるエネルギー削減
３Ｃ | 8 | 蒸気の保温工事
３Ｃ | 9 | コンプレッサーエアー配管の漏れ対策
３Ｃ | 10 | 工場 ＨＴボイラー設備の熱媒配管で、保温施工による放射ロスの削減活動
10
15

## ３Ｄ
一覧に戻る |  | 『目的別・用途別省エネルギー改善事例集』＜２０２２年度＞ ／日本ゴム工業会
３Ｄ | ユーティリティー／エネルギー転換・その他
区分 | 実 施 内 容
３Ｄ | 1 | 太陽光発電設備
３Ｄ | 2 | 工場にＰＰＡによる太陽光発電設備を増設
３Ｄ | 3 | ボイラーブロー排水の熱をボイラー給水の予熱に利用
３Ｄ | 4 | 太陽光発電設備 （稼働中 10件分）
13
16

## ４Ａ
一覧に戻る |  | 『目的別・用途別省エネルギー改善事例集』＜２０２２年度＞ ／日本ゴム工業会
４Ａ | 照明／仕様の変更
区分 | 実 施 内 容
４Ａ | 1 | 照明器具のＬＥＤ化
４Ａ | 2 | 照明のＬＥＤ化
４Ａ | 3 | ＬＥＤ照明の導入
４Ａ | 4 | 照明の変更
４Ａ | 5 | ＬＥＤ更新 （工場棟 657台）
４Ａ | 6 | 照明のＬＥＤ化、人感センサー設置
４Ａ | 7 | 水銀灯・天井照明のＬＥＤ化
４Ａ | 8 | ＬＥＤ照明に変更
４Ａ | 9 | 各工場の全体照明（高天井照明）の一部ＬＥＤ化
４Ａ | 10 | 事務所・試験室照明の一部ＬＥＤ化
４Ａ | 11 | ＬＥＤ化による照明の省エネ
４Ａ | 12 | ＬＥＤ化による省エネ
４Ａ | 13 | 水銀灯400W×３灯をＬＥＤ蛍光灯に交換
４Ａ | 14 | ＬＥＤ照明器具への交換
４A | 15 | 蛍光灯のＬＥＤ化
４Ａ | 16 | 蛍光灯をＬＥＤ灯へ交換
４Ａ | 17 | 構内外灯のＬＥＤ化
４Ａ | 18 | 業務課の天井照明をＬＥＤ化
４Ａ | 19 | ＯＡ倉庫の天井照明をＬＥＤ化
４Ａ | 20 | 水銀灯をＬＥＤ器具へ更新
20
17

## ４Ｂ
一覧に戻る |  | 『目的別・用途別省エネルギー改善事例集』＜２０２２年度＞ ／日本ゴム工業会
４Ｂ | 照明／運転の改善
区分 | 実 施 内 容
４Ｂ | 1 | 照明の運用改善
４Ｂ | 2 | 操業停止時の場内照明を消灯管理
４Ｂ | 3 | 照明の休日ＯＦＦ
４Ｂ | 4 | 照明の間引き
4
18